## Draft Report
中国检验认证集团河北有限公司 | [12 empty] | CCIC-HEB-TRD(020)-01-01-2019
水尺计重报告 DRAFT SURVEY REPORT
船名 | 华舟1/Voy2006 | [9 empty] | 货名 | 煤炭
M.V. | [10 empty] | Cargo
检验日期 | [5 empty] | 2020.03.10 - 2020.03.11 |  |  |  |  | 鉴定地点 |  | 京唐港30#
Date Of Inspection | [10 empty] | Place Of Inspection
装货港 | [6 empty] | 福州 |  |  |  | 目的港 |  | 南通港
Port Of Loading | [10 empty] | Port Of Destination
客户 | [6 empty] | 福州开发区新电燃料有限公司
Applicant
停泊处港水密度(g/cm3) | [12 empty] | Initial | Final
Density of Harbour Water at the Berth | [8 empty] | ．．． | ．．．．．．．．．．．．． |  |  | 1.026 | 1.026
船舶吃水(M)
Ship's Draft
船艏,已校正 | [12 empty] | 4.065 | 10.28
Fore, Corrected |  |  |  |  | ．．．．．．．．．．．．．．．．．．．．．．． |  | ．．．．．．．．．．．．．．．．．．． | [7 empty] | fcr
船艉,已校正 | [12 empty] | 4.04 | 10.34
Aft, Corrected |  |  |  | ．．．．．．．．．．．．．．．．．．．．．． | [10 empty] | acr
船舯,左舷 |  |  | (Corr.) | [9 empty] | 4.03 | 10.36
Midship, Port |  | ．．．．．．．．．．．．．．．．．．． | [12 empty] | mp+mc
船舯,右舷 |  |  | (Corr.) | [9 empty] | 3.98 | 10.4
Midship, Starboard | [5 empty] | ．．．．．．．．．．．．．．．．．．．．． | ．．．．．．．．．．．．．．．．．．． | [7 empty] | ms+mc
拱陷校正后水尺 | [12 empty] | 4.017 | 10.363
Draft after Correction for Deflection | [8 empty] | ．．．．．．．．．．．．．． | [5 empty] | qm
相应排水量 / 载重量(MT) | [12 empty] | 12140.2 | 33598
Corresponding Disp./ Deadweight | [7 empty] | (MT) | ．．．．．．．．．．．．．． | [5 empty] | 排水量+round(100* (qm-查表吃水) )*tpc
纵倾校正,港水密度校正后排水量(MT) | [12 empty] | 12152 | 33635.4
Corrected for Trim & Harbour Water Density | [9 empty] | ．．．．．．．．．．
燃油(MT) | [12 empty] | 311.4 | 310.2
Oil | ．．．．．．．．．．．．．．．．．．．．．．．．．
淡水(MT) | [12 empty] | 80 | 76.4
Fresh Water |  | ．．．．．．．．．．．．．．．．．．．．．
压舱水(MT) | [12 empty] | 5372.5 | 180.7
Ballast Water |  |  | ．．．．．．．．．．．．．．．．．．．．．
其它货物 | (MT) | [11 empty] | 0 | 0
Other Cargo |  | ．．．．．．．．．．．．．．．．．．．．．
合计重量(MT) | [12 empty] | 5763.9 | 567.3
Total Weight |  |  | ．．．．．．．．．．．．．．．．．．．．．
空船重量(MT) | [12 empty] | 6252.1
Light Ship | [6 empty] | ．．．． | ．．．． | ．．．． |  | ．．．． | ．．．．
船舶常数(MT) | [12 empty] | 136
Ship's Constant | [6 empty] | ．．．． | ．．．． | ．．．． |  | ．．．． | ．．．．
货物重量 | [12 empty] | ---26680---MT
Cargo Weight |  |  | ．．．．．．．．．．．．．．．．．．．．．
船方大副 | [10 empty] | 鉴定人
C/O | [10 empty] | Surveyor
备注： | 计算图表编号- | [5 empty] | WX16-001

## calculate
| 中国检验认证集团河北有限公司 |  |  |  |  | CCIC-HEB-TRD(020)-02-01-2019
CHINA CERTIFICATION&INSPECTION GROUP HEBEI Co.,LTD.
| 船名： | 华舟1 |  |  |  |  | Date： | 2020-03-10
P | 4.06 |  |  | 船艏垂线修正值 | 修正后艏吃水 |  | Trim1= | -0.025
F |  |  | 4.065 | 0 | 4.065 |  | Trim2= | -0.025
S | 4.07
P | 4.04 |  |  | 船艉垂线修正值 | 修正后艉吃水 | Q/M= | 4.0169
A |  |  | 4.04 | 0 | 4.04
S | 4.04 |  |  |  |  | Q/M≈ | 4.017
P | 4.03 |  |  | 船舯垂线修正值 | 修正后舯吃水
M |  |  | 4.005 | 0 | 4.005 | 查表： | 4.018
S | 3.98
12143.4
Fc= | 0.000*-0.025 |  |  | = 0.000 |  | -0.1*32.309=-3.2 |  | T.P.C | 100*(qm-ROUND_DRAFT) | * | tpc
| 149.80-(0.000+0.000) |  |  |  |  | 12140.2 |  | DISP | DISP_DRAFT+上边的乘积
Mc= | 0.000*-0.025 |  |  | = 0.000
| 149.80-(0.000+0.000) |  |  |  |  | 0 |  | T.C
Dc= | 0.000*-0.025 |  |  | = 0.000 |  | 12140.2 |  | A.T.C
149.80-(0.000+0.000)
T1= | 100*-0.025*32.309*0.000 |  |  | = 0.0 |  | 12152 |  | A.D.C
| 149.80 |  |  |  |  | 6252.1 |  | L.△.
T2= | 50*-0.025*-0.025*0.000 |  |  | = 0.0
| 149.80 |  |  |  |  | 5899.9 |  | D.W.
D.C= | 12140.2*(1.0260-1.0250) |  |  | =11.8 |  | 5763.9 |  | O.W.
1.0250
[6 empty] | 136 |  | Const.
S/G: | 1.026 |  |  |  |  | -1.819e-12 |  | Cargo
254.5
F.O.: | [5 empty] | B/L: | 26700
56.9
D.O.: |  |  |  | 311.4
0
L.O.:
80
F.W.:
5372.5
B.W.: | [5 empty] | 水尺时间： | 00:20-01:20
0
O.C.: | [5 empty] | 计 算：
5763.9
TOTAL: | [5 empty] | 复 核：

## BW
中国检验认证集团河北有限公司 |  |  |  | CCIC-HEB-TRD(020)-03-01-2019
水舱测量记录单
2020-03-10
船名/M.V.： | 华舟1 | 航次/VOY： | 2006 | 吃水差/TRIM | -0.025m
Tank | Sounding（m） | Cor(m³) | Volume(m³) | Density | Weight（mt）
FDT P | 0 | / | 0 | 1.02 | 0
FDT S | 0 | / | 0 | 1.02 | 0
DBT 1P | 0 | / | 0 | 1.02 | 0
DBT 1S | 0 | / | 0 | 1.02 | 0
DBT 2P | 0.04 | / | 6.5 | 1.02 | 6.63
DBT 2S | 0.01 | / | 1.6 | 1.02 | 1.632
DBT 3P | 0 | / | 0 | 1.02 | 0
DBT 3S | 0.07 | / | 9.3 | 1.02 | 9.486
TST 1P | 0 | / | 0 | 1.02 | 0
TST 1S | 0 | / | 0 | 1.02 | 0
TST 2P | 0 | / | 0 | 1.02 | 0
TST 2S | 0 | / | 0 | 1.02 | 0
TST 3P | 0 | / | 0 | 1.02 | 0
TST 3S | 0 | / | 0 | 1.02 | 0
ADT 1 | 0.04 | / | 0.4 | 1.02 | 0.408
ADT 2 | 0.07 | / | 0 | 1.02 | 0
以下空白 | 以下空白 | 以下空白 | 以下空白 | 以下空白 | 以下空白
压载水共计: |  |  |  | 18.156 | 吨
FWT P | 3.75 | / | 57.3 | 1 | 57.3
FWT S | 4.95 | / | 93.5 | 1 | 93.5
淡水水共计: |  |  |  | 150.8 | 吨
FO | / | / | / | / | 254.5
D0 | / | / | / | / | 56.9
L0 | / | / | / | / | 0
燃油共计： |  |  |  | 311.4 | 吨
测量人员:

## calculate1
| 中国检验认证集团河北有限公司 |  |  |  |  | CCIC-HEB-TRD(020)-02-01-2019
CHINA CERTIFICATION&INSPECTION GROUP HEBEI Co.,LTD.
| 船名： | 华舟1 |  |  |  |  | Date： | 2020-03-11
P | 10.28 |  |  | 船艏垂线修正值 | 修正后艏吃水 |  | Trim1= | 0.06
F |  |  | 10.28 | 0 | 10.28 |  | Trim2= | 0.06
S | 10.28
P | 10.34 |  |  | 船艉垂线修正值 | 修正后艉吃水 | Q/M= | 10.3625
A |  |  | 10.34 | 0 | 10.34
S | 10.34 |  |  |  |  | Q/M≈ | 10.363
P | 10.36 |  |  | 船舯垂线修正值 | 修正后舯吃水
M |  |  | 10.38 | 0 | 10.38 | 查表： | 10.318
S | 10.4
33434.4
Fc= | 0.000*0.060 |  |  | = 0.000 |  | 4.5*36.347=163.6 |  | T.P.C
| 149.80-(0.000+0.000) |  |  |  |  | 33598 |  | DISP
Mc= | 0.000*0.060 |  |  | = 0.000
| 149.80-(0.000+0.000) |  |  |  |  | 4.6 |  | T.C
Dc= | 0.000*0.060 |  |  | = 0.000 |  | 33602.6 |  | A.T.C
149.80-(0.000+0.000)
T1= | 100*0.060*36.347*3.141 |  |  | = 4.6 |  | 33635.4 |  | A.D.C
| 149.80 |  |  |  |  | 6252.1 |  | L.△.
T2= | 50*0.060*0.060*36.347 |  |  | = 0.0
| 149.80 |  |  |  |  | 27383.3 |  | D.W.
D.C= | 33602.6*(1.0260-1.0250) |  |  | =32.8 |  | 567.3 |  | O.W.
1.0250
[6 empty] | 136 |  | Const.
S/G: | 1.026 |  |  |  |  | 26680 |  | Cargo
254.5
F.O.: | [5 empty] | B/L: | 26700
55.7
D.O.: |  |  |  | 310.2 |  | 误差吨： | -20
| 0 |  |  |  |  | 误差率： | -0.7‰
L.O.:
76.4
F.W.:
180.7
B.W.: | [5 empty] | 水尺时间： | 11:30-12:20
0
O.C.: | [5 empty] | 计 算：
567.3
TOTAL: | [5 empty] | 复 核：

## BW1
中国检验认证集团河北有限公司 |  |  |  | CCIC-HEB-TRD(020)-03-01-2019
水舱测量记录单
2020-03-11
船名/M.V.： | 华舟1 | 航次/Voyage： | 2006 | 吃水差/TRIM | 0.06m
Tank | Sounding（m） | Cor(m³) | Volume(m³) | Density | Weight（mt）
FDT P | 7.78 | / | 136.7 | 1.02 | 139.434
FDT S | 7.77 | / | 136.7 | 1.02 | 139.434
DBT 1P | 3.29 | / | 395.3 | 1.02 | 403.206
DBT 1S | 3.45 | / | 395.3 | 1.02 | 403.206
DBT 2P | 3.33 | / | 445.6 | 1.02 | 454.512
DBT 2S | 3.42 | / | 445.6 | 1.02 | 454.512
DBT 3P | 3.27 | / | 416.8 | 1.02 | 425.136
DBT 3S | 3.54 | / | 416.8 | 1.02 | 425.136
TST 1P | 1.1 | / | 23.4 | 1.02 | 23.868
TST 1S | 1.2 | / | 28.4 | 1.02 | 28.968
TST 2P | 1.22 | / | 42.6 | 1.02 | 43.452
TST 2S | 1.21 | / | 41.1 | 1.02 | 41.922
TST 3P | 0 | / | 0 | 1.02 | 0
TST 3S | 0 | / | 0 | 1.02 | 0
ADT 1 | 0 | / | 0 | 1.02 | 0
ADT 2 | 0 | / | 0 | 1.02 | 0
以下空白 | 以下空白 | 以下空白 | 以下空白 | 以下空白 | 以下空白
压载水共计: |  |  |  | 2982.786 | 吨
FWT P | 3.73 | / | 56.1 | 1 | 56.1
FWT S | 4.91 | / | 92.1 | 1 | 92.1
淡水水共计: |  |  |  | 148.2 | 吨
FO | / | / | / | / | 254.5
D0 | / | / | / | / | 55.7
L0 | / | / | / | / | 0
燃油共计： |  |  |  | 310.2 | 吨
测量人员:

## Input
中国检验认证集团河北有限公司
CHINA CERTIFICATION&INSPECTION GROUP HEBEI Co.,LTD.
船舶信息 |  |  |  | 计算数据
船 名 | 华舟1 |  |  | 垂线间距 | 149.8 |  | M
航 次 | 2006 |  |  | 空船重量 | 6252.1 |  | MT
泊 位 | 30# |  |  | 艏垂距离 | 0 |  | M
拟装货物 | 煤炭 |  |  | 舯垂距离 | 0 |  | M
配载重量 | 26700 |  |  | 艉垂距离 | 0 |  | M
满载重量 | 27100 |  |  | 申报常数 | 136 |  | MT
启运地 | 福州 |  |  | 龙骨厚度 | 0 |  | M
目的港 | 南通港 |  |  | 海水密度 | 1.026 |  | g/cm2
造船厂 | 浙江方圆造船有限公司 |  |  | 装载手册 | WX16-001
下水时间 | 2008-09-23 |  |  | 舱容表
船舶六面吃水： |  |  |  | 船舶拱垂状态：
| P | S
船艏左舷 |  |  | 船艏右舷 | FORE |  | 右倾 | -1 | 厘米
4.06 |  |  | 4.07
|  |  |  | MIDDLE |  | 左倾 | 5 | 厘米
船舯左舷 |  |  | 船舯右舷 | AFT |  | 平衡 | 0 | 厘米
4.03 |  |  | 3.98
|  |  |  | 船舶拱垂状态为 |  | 中拱 | -4.75 | 厘米
|  |  |  | 船舶拱垂极限为 |  | ± | 18.725 | 厘米
船艉左舷 |  |  | 船艉右舷
4.04 |  |  | 4.04 | 船舶正常拱垂为 |  | ± | 12.4833 | 厘米
| Q/M≈ | 4.017 |  | 船舶拱垂状态为 |  | 合理
查表数据： |  |  |  | 委托信息：
查表吃水 | 4.018 |  |  | 委托人 | 福州开发区新电燃料有限公司
排水量 | 12143.4 |  |  | 委托编号 | CCIC-2020-2-0010
T.P.C | 32.309 |  |  | 检验人 | 李建辉 吴瑞峥
Lcf | 0 |  |  | 检验日期 | 2020-03-10
MTC+50 | 0 |  |  | 水尺开始 | 00:20
MTC-50 | 0 |  |  | 水尺结束 | 01:20
F.O. | 254.5 |  |  | 船舶常数评估：
D.O. | 56.9 |  |  | 船 龄 | 12.3616
L.O. | 0 |  |  | 推荐常数 | 219.3
F.W. | 80 |  |  | 申报常数 | 136
B.W. | 5372.5 |  |  | 差异吨 | -83.3
Other | 0 |  |  | 差异率 | -61.3%
检验鉴定

## Input1
中国检验认证集团河北有限公司
CHINA CERTIFICATION&INSPECTION GROUP HEBEI Co.,LTD.
船舶信息 |  |  |  | 计算数据
船 名 | 华舟1 |  |  | 垂线间距 | 149.8 |  | M
航 次 | 2006 |  |  | 空船重量 | 6252.1 |  | MT
泊 位 | 30# |  |  | 艏垂距离 | 0 |  | M
拟装货物 | 煤炭 |  |  | 舯垂距离 | 0 |  | M
配载重量 | 26700 |  |  | 艉垂距离 | 0 |  | M
满载重量 | 27100 |  |  | 申报常数 | 136 |  | MT
装货港 | 福州 |  |  | 龙骨厚度 | 0 |  | M
卸货港 | 南通港 |  |  | 海水密度 | 1.026 |  | g/cm2
造船厂 | 浙江方圆造船有限公司 |  |  | 装载手册 | WX16-001
下水时间 | 2008-09-23 |  |  | 舱容表 | 0
船舶六面吃水： |  |  |  | 船舶拱垂状态：
| P | S
船艏左舷 |  |  | 船艏右舷 | FORE |  | 平衡 | 0 | 厘米
10.28 |  |  | 10.28
|  |  |  | MIDDLE |  | 右倾 | -4 | 厘米
船舯左舷 |  |  | 船舯左舷 | AFT |  | 平衡 | 0 | 厘米
10.36 |  |  | 10.4
|  |  |  | 船舶拱垂状态为 |  | 中拱 | 7 | 厘米
|  |  |  | 船舶拱垂极限为 |  | ± | 18.725 | 厘米
船艉左舷 |  |  | 船艉左舷
10.34 |  |  | 10.34 | 船舶正常拱垂为 |  | ± | 12.4833 | 厘米
| Q/M≈ | 10.363 |  | 船舶拱垂状态为 |  | 合理
查表数据： |  |  |  | 委托信息：
查表吃水 | 10.318 |  |  | 委托人 | 福州开发区新电燃料有限公司
排水量 | 33434.4 |  |  | 委托编号 | CCIC-2020-2-0010
T.P.C | 36.347 |  |  | 检验人 | 吴瑞峥 李建辉
Lcf | 3.141 |  |  | 检验日期 | 2020-03-11
MTC+50 | 589.2 |  |  | 水尺开始 | 11:30
MTC-50 | 552.853 |  |  | 水尺结束 | 12:20
F.O. | 254.5 |  |  | 船舶常数评估： |  |  | 货量评估
D.O. | 55.7 |  |  | 船 龄 | 12.3616 |  | 配载重量 | 26700
L.O. | 0 |  |  | 推荐常数 | 219.3 |  | 计算重量 | 26680
F.W. | 76.4 |  |  | 申报常数 | 136 |  | 岸上重量 | 0
B.W. | 180.7 |  |  | 差异吨 | -83.3 |  | 差异吨 | -20
Other | 0 |  |  | 差异率 | -61.3% |  | 差异率 | -0.7‰
检验鉴定