## Draft Report
中国检验认证集团河北有限公司 | [12 empty] | CCIC-HEB-TRD(020)-01-01-2019
水尺计重记录单 DRAFT SURVEY REPORT
船名 | 神华506/Voy2025 | [9 empty] | 货名 | 煤
M.V. | [10 empty] | Cargo
检验日期 | [5 empty] | 2020.11.28 |  |  |  |  | 鉴定地点 |  | 京唐港40#
Date Of Inspection | [10 empty] | Place Of Inspection
装货港 | [6 empty] | 京唐港 |  |  |  | 目的港 |  | 张家港
Port Of Loading | [10 empty] | Port Of Destination
客户 | [6 empty] | 神华销售集团有限公司
Applicant
停泊处港水密度(g/cm3) | [12 empty] | Initial | Final
Density of Harbour Water at the Berth | [8 empty] | ．．． | ．．．．．．．．．．．．． |  |  | 1.0255 | 1.0255
船舶吃水(M)
Ship's Draft
船艏,已校正 | [12 empty] | 4.455 | 10.4
Fore, Corrected |  |  |  |  | ．．．．．．．．．．．．．．．．．．．．．．． |  | ．．．．．．．．．．．．．．．．．．．
船艉,已校正 | [12 empty] | 6.742 | 10.511
Aft, Corrected |  |  |  | ．．．．．．．．．．．．．．．．．．．．．．
船舯,左舷 |  |  | (Corr.) | [9 empty] | 5.541 | 10.5
Midship, Port |  | ．．．．．．．．．．．．．．．．．．．
船舯,右舷 |  |  | (Corr.) | [9 empty] | 5.591 | 10.5
Midship, Starboard | [5 empty] | ．．．．．．．．．．．．．．．．．．．．． | ．．．．．．．．．．．．．．．．．．．
拱陷校正后水尺 | [12 empty] | 5.558 | 10.489
Draft after Correction for Deflection | [8 empty] | ．．．．．．．．．．．．．．
相应排水量 / 载重量(MT) | [12 empty] | 26892.9 | 53984.5
Corresponding Disp./ Deadweight | [7 empty] | (MT) | ．．．．．．．．．．．．．．
纵倾校正,港水密度校正后排水量(MT) | [12 empty] | 26571.9 | 54016.1
Corrected for Trim & Harbour Water Density | [9 empty] | ．．．．．．．．．．
燃油(MT) | [12 empty] | 506 | 504.9
Oil | ．．．．．．．．．．．．．．．．．．．．．．．．．
淡水(MT) | [12 empty] | 160 | 156
Fresh Water |  | ．．．．．．．．．．．．．．．．．．．．．
压舱水(MT) | [12 empty] | 16198.5 | 162.8
Ballast Water |  |  | ．．．．．．．．．．．．．．．．．．．．．
其它货物 | (MT) | [11 empty] | 0 | 0
Other Cargo |  | ．．．．．．．．．．．．．．．．．．．．．
合计重量(MT) | [12 empty] | 16864.5 | 823.7
Total Weight |  |  | ．．．．．．．．．．．．．．．．．．．．．
空船重量(MT) | [12 empty] | 9279.4
Light Ship | [6 empty] | ．．．． | ．．．． | ．．．． |  | ．．．． | ．．．．
船舶常数(MT) | [12 empty] | 428
Ship's Constant | [6 empty] | ．．．． | ．．．． | ．．．． |  | ．．．． | ．．．．
货物重量 | [12 empty] | ---43485---MT
Cargo Weight |  |  | ．．．．．．．．．．．．．．．．．．．．．
船方大副 | [10 empty] | 鉴定人
C/O | [10 empty] | Surveyor
备注： | 计算图表编号- | [5 empty] | SC4589(CS)-050-02JS SC4589(CS)-050-11-01

## calculate
| 中国检验认证集团河北有限公司 |  |  |  |  | CCIC-HEB-TRD(020)-02-01-2019
CHINA CERTIFICATION&INSPECTION GROUP HEBEI Co.,LTD.
| 船名： | 神华506 |  |  |  |  | Date： | 2020-11-28
P | 4.51 |  |  | 船艏垂线修正值 | 修正后艏吃水 |  | Trim1= | 2.215
F |  |  | 4.515 | -0.06 | 4.455 |  | Trim2= | 2.287
S | 4.52
P | 6.73 |  |  | 船艉垂线修正值 | 修正后艉吃水 | Q/M= | 5.5576
A |  |  | 6.73 | 0.012 | 6.742
S | 6.73 |  |  |  |  | Q/M≈ | 5.558
P | 5.53 |  |  | 船舯垂线修正值 | 修正后舯吃水
M |  |  | 5.555 | -0.011 | 5.544 | 查表： | 5.556
S | 5.58
26882.4
Fc= | -4.830*2.215 |  |  | =-0.060 |  | 0.2*52.600=10.5 |  | T.P.C
| 185.00-(4.830+1.000) |  |  |  |  | 26892.9 |  | DISP
Mc= | -0.920*2.215 |  |  | =-0.011
| 185.00-(4.830+1.000) |  |  |  |  | -334 |  | T.C
Dc= | 1.000*2.215 |  |  | = 0.012 |  | 26558.9 |  | A.T.C
185.00-(4.830+1.000)
T1= | 100*2.287*52.600*-5.790 |  |  | =-376.5 |  | 26571.9 |  | A.D.C
| 185.00 |  |  |  |  | 9279.4 |  | L.△.
T2= | 50*2.287*2.287*30.100 |  |  | = 42.5
| 185.00 |  |  |  |  | 17292.5 |  | D.W.
D.C= | 26558.9*(1.0255-1.0250) |  |  | =13.0 |  | 16864.5 |  | O.W.
1.0250
[6 empty] | 428 |  | Const.
S/G: | 1.0255 |  |  |  |  | 0 |  | Cargo
453
F.O.: | [5 empty] | B/L: | 43400
53
D.O.: |  |  |  | 506
0
L.O.:
160
F.W.:
16198.5
B.W.: | [5 empty] | 水尺时间： | 02:40-03:10
0
O.C.: | [5 empty] | 计 算：
16864.5
TOTAL: | [5 empty] | 复 核：

## BW
中国检验认证集团河北有限公司 |  |  |  | CCIC-HEB-TRD(020)-03-01-2019
水舱测量记录单
2020-11-28
船名/M.V.： | 神华506 | 航次/VOY： | 2025 | 吃水差/TRIM | 2.287m
Tank | Sounding（m） | Cor(m³) | Volume(m³) | Density | Weight（mt）
FPT | 0.3 | / | 8.6 | 1 | 8.6
DBT 1P | 0.19 | / | 4.7 | 1 | 4.7
DBT 1S | 0.2 | / | 9.4 | 1 | 9.4
DBT 2P | 0.2 | / | 9.4 | 1 | 9.4
DBT 2S | 0.2 | / | 7.4 | 1 | 7.4
DBT 3P | 0.2 | / | 7.4 | 1 | 7.4
DBT 3S | 0 | / | 0 | 1 | 0
DBT 4P | 0 | / | 0 | 1 | 0
DBT 4S | 以下空白 | 以下空白 | 以下空白 | 以下空白 | 以下空白
DBT 5P
DBT 5S
TST 1P
TST 1S
TST 2P
TST 2S
TST 3P
TST 3S
TST 4P
TST 4S
TST 5P
TST 5S
APT
以下空白
压载水共计: |  |  |  | 46.9 | 吨
FWT P | 4.1 | / | 28 | 1 | 28
FWT S | 2.75 | / | 15 | 1 | 15
淡水水共计: |  |  |  | 43 | 吨
FO | / | / | / | / | 453
D0 | / | / | / | / | 53
L0 | / | / | / | / | 0
燃油共计： |  |  |  | 506 | 吨
测量人员:

## calculate1
| 中国检验认证集团河北有限公司 |  |  |  |  | CCIC-HEB-TRD(020)-02-01-2019
CHINA CERTIFICATION&INSPECTION GROUP HEBEI Co.,LTD.
| 船名： | 神华506 |  |  |  |  | Date： | 2020-11-28
P | 10.4 |  |  | 船艏垂线修正值 | 修正后艏吃水 |  | Trim1= | 0.11
F |  |  | 10.4 | 0 | 10.4 |  | Trim2= | 0.111
S | 10.4
P | 10.51 |  |  | 船艉垂线修正值 | 修正后艉吃水 | Q/M= | 10.4889
A |  |  | 10.51 | 0.001 | 10.511
S | 10.51 |  |  |  |  | Q/M≈ | 10.489
P | 10.5 |  |  | 船舯垂线修正值 | 修正后舯吃水
M |  |  | 10.5 | 0 | 10.5 | 查表： | 10.496
S | 10.5
54024.6
Fc= | 0.000*0.110 |  |  | = 0.000 |  | -0.7*57.300=-40.1 |  | T.P.C
| 185.00-(0.000+1.000) |  |  |  |  | 53984.5 |  | DISP
Mc= | 0.000*0.110 |  |  | = 0.000
| 185.00-(0.000+1.000) |  |  |  |  | 5.3 |  | T.C
Dc= | 1.000*0.110 |  |  | = 0.001 |  | 53989.8 |  | A.T.C
185.00-(0.000+1.000)
T1= | 100*0.111*57.300*1.531 |  |  | = 5.3 |  | 54016.1 |  | A.D.C
| 185.00 |  |  |  |  | 9279.4 |  | L.△.
T2= | 50*0.111*0.111*0.000 |  |  | = 0.0
| 185.00 |  |  |  |  | 44736.7 |  | D.W.
D.C= | 53989.8*(1.0255-1.0250) |  |  | =26.3 |  | 823.7 |  | O.W.
1.0250
[6 empty] | 428 |  | Const.
S/G: | 1.0255 |  |  |  |  | 43485 |  | Cargo
451.9
F.O.: | [5 empty] | B/L: | 43400
53
D.O.: |  |  |  | 504.9 |  | 误差吨： | 85
| 0 |  |  |  |  | 误差率： | 2‰
L.O.:
156
F.W.:
162.8
B.W.: | [5 empty] | 水尺时间： | 19:05-19:40
0
O.C.: | [5 empty] | 计 算：
823.7
TOTAL: | [5 empty] | 复 核：

## BW1
中国检验认证集团河北有限公司 |  |  |  | CCIC-HEB-TRD(020)-03-01-2019
水舱测量记录单
2020-11-28
船名/M.V.： | 神华506 | 航次/Voyage： | 2025 | 吃水差/TRIM | 0.111m
Tank | Sounding（m） | Cor(m³) | Volume(m³) | Density | Weight（mt）
FPT | 0.16 | / | 2.5 | 1 | 2.5
DBT 1P | 0.02 | / | 9.8 | 1 | 9.8
DBT 1S | 0.02 | / | 9.8 | 1 | 9.8
DBT 2P | 0.03 | / | 19.3 | 1 | 19.3
DBT 2S | 0.01 | / | 11.5 | 1 | 11.5
DBT 3P | 0.02 | / | 15.8 | 1 | 15.8
DBT 3S | 0 | / | 7.8 | 1 | 7.8
DBT 4P | 0 | / | 7.6 | 1 | 7.6
DBT 4S | 0.02 | / | 15.4 | 1 | 15.4
DBT 5P | 0 | / | 3.8 | 1 | 3.8
DBT 5S | 0 | / | 10.7 | 1 | 10.7
TST 1P | 0 | / | 0.7 | 1 | 0.7
TST 1S | 0 | / | 0.9 | 1 | 0.9
TST 2P | 0 | / | 2.9 | 1 | 2.9
TST 2S | 0 | / | 2.1 | 1 | 2.1
TST 3P | 0 | / | 2.5 | 1 | 2.5
TST 3S | 0 | / | 2.7 | 1 | 2.7
TST 4P | 0 | / | 2.4 | 1 | 2.4
TST 4S | 0 | / | 2.1 | 1 | 2.1
TST 5P | 0 | / | 1.6 | 1 | 1.6
TST 5S | 0 | / | 1.7 | 1 | 1.7
污水 | 直读 | / | 26 | 1 | 26
APT | 0 | / | 3.2 | 1 | 3.2
压载水共计: |  |  |  | 162.8 | 吨
FW P | 直读 | / | 67 | 1 | 67
FW S | 直读 | / | 89 | 1 | 89
淡水水共计: |  |  |  | 156 | 吨
FO | / | / | / | / | 451.9
D0 | / | / | / | / | 53
L0 | / | / | / | / | 0
燃油共计： |  |  |  | 504.9 | 吨
测量人员:

## Input
中国检验认证集团河北有限公司
CHINA CERTIFICATION&INSPECTION GROUP HEBEI Co.,LTD.
船舶信息 |  |  |  | 计算数据
船 名 | 神华506 |  |  | 垂线间距 | 185 |  | M
航 次 | 2025 |  |  | 空船重量 | 9279.4 |  | MT
泊 位 | 40# |  |  | 艏垂距离 | -4.83 |  | M
拟装货物 | 煤 |  |  | 舯垂距离 | -0.92 |  | M
配载重量 | 43400 |  |  | 艉垂距离 | 1 |  | M
满载重量 | 46087.92 |  |  | 申报常数 | 428 |  | MT
启运地 | 京唐港 |  |  | 龙骨厚度 | 0 |  | M
目的港 | 张家港 |  |  | 海水密度 | 1.0255 |  | g/cm2
造船厂 | 中船澄西 |  |  | 装载手册 | SC4589(CS)-050-02JS
下水时间 | 2013-10-17 |  |  | 舱容表 | SC4589(CS)-050-11-01
船舶六面吃水： |  |  |  | 船舶拱垂状态：
| P | S
船艏左舷 |  |  | 船艏右舷 | FORE |  | 右倾 | -1 | 厘米
4.51 |  |  | 4.52
|  |  |  | MIDDLE |  | 右倾 | -5 | 厘米
船舯左舷 |  |  | 船舯右舷 | AFT |  | 平衡 | 0 | 厘米
5.53 |  |  | 5.58
|  |  |  | 船舶拱垂状态为 |  | 中拱 | -5.45 | 厘米
|  |  |  | 船舶拱垂极限为 |  | ± | 23.125 | 厘米
船艉左舷 |  |  | 船艉右舷
6.73 |  |  | 6.73 | 船舶正常拱垂为 |  | ± | 15.4167 | 厘米
| Q/M≈ | 5.558 |  | 船舶拱垂状态为 |  | 合理
查表数据： |  |  |  | 委托信息：
查表吃水 | 5.556 |  |  | 委托人 | 神华销售集团有限公司
排水量 | 26882.4 |  |  | 委托编号 | CCIC-2018-2-0010
T.P.C | 52.6 |  |  | 检验人 | 朱恩祥
Lcf | -5.79 |  |  | 检验日期 | 2020-11-28
MTC+50 | 633.2 |  |  | 水尺开始 | 02:40
MTC-50 | 603.1 |  |  | 水尺结束 | 03:10
F.O. | 453 |  |  | 船舶常数评估：
D.O. | 53 |  |  | 船 龄 | 7.2712
L.O. | 0 |  |  | 推荐常数 | 314.2
F.W. | 160 |  |  | 申报常数 | 428
B.W. | 16198.5 |  |  | 差异吨 | 113.8
Other | 0 |  |  | 差异率 | 26.6%
检验鉴定

## Input1
中国检验认证集团河北有限公司
CHINA CERTIFICATION&INSPECTION GROUP HEBEI Co.,LTD.
船舶信息 |  |  |  | 计算数据
船 名 | 神华506 |  |  | 垂线间距 | 185 |  | M
航 次 | 2025 |  |  | 空船重量 | 9279.4 |  | MT
泊 位 | 40# |  |  | 艏垂距离 | 0 |  | M
拟装货物 | 煤 |  |  | 舯垂距离 | 0 |  | M
配载重量 | 43400 |  |  | 艉垂距离 | 1 |  | M
满载重量 | 46087.92 |  |  | 申报常数 | 428 |  | MT
装货港 | 京唐港 |  |  | 龙骨厚度 | 0 |  | M
卸货港 | 张家港 |  |  | 海水密度 | 1.0255 |  | g/cm2
造船厂 | 中船澄西 |  |  | 装载手册 | SC4589(CS)-050-02JS
下水时间 | 2013-10-17 |  |  | 舱容表 | SC4589(CS)-050-11-01
船舶六面吃水： |  |  |  | 船舶拱垂状态：
| P | S
船艏左舷 |  |  | 船艏右舷 | FORE |  | 平衡 | 0 | 厘米
10.4 |  |  | 10.4
|  |  |  | MIDDLE |  | 平衡 | 0 | 厘米
船舯左舷 |  |  | 船舯左舷 | AFT |  | 平衡 | 0 | 厘米
10.5 |  |  | 10.5
|  |  |  | 船舶拱垂状态为 |  | 中拱 | -5.45 | 厘米
|  |  |  | 船舶拱垂极限为 |  | ± | 23.125 | 厘米
船艉左舷 |  |  | 船艉左舷
10.51 |  |  | 10.51 | 船舶正常拱垂为 |  | ± | 15.4167 | 厘米
| Q/M≈ | 10.489 |  | 船舶拱垂状态为 |  | 合理
查表数据： |  |  |  | 委托信息：
查表吃水 | 10.496 |  |  | 委托人 | 神华销售集团有限公司
排水量 | 54024.6 |  |  | 委托编号 | CCIC-2018-2-0010
T.P.C | 57.3 |  |  | 检验人 | 朱恩祥 赵晓强
Lcf | 1.531 |  |  | 检验日期 | 2020-11-28
MTC+50 | 0 |  |  | 水尺开始 | 19:05
MTC-50 | 0 |  |  | 水尺结束 | 19:40
F.O. | 451.9 |  |  | 船舶常数评估： |  |  | 货量评估
D.O. | 53 |  |  | 船 龄 | 7.2712 |  | 配载重量 | 43400
L.O. | 0 |  |  | 推荐常数 | 314.2 |  | 计算重量 | 43485
F.W. | 156 |  |  | 申报常数 | 428 |  | 岸上重量 | 0
B.W. | 162.8 |  |  | 差异吨 | 113.8 |  | 差异吨 | 85
Other | 0 |  |  | 差异率 | 26.6% |  | 差异率 | 2‰
检验鉴定